## Data
ASHRAE 189.1-2009 ExtWall Mass ClimateZone 1
à 1IN Stucco
à 8IN Concrete HW
à Wall Insulation 31
à 1/2IN Gypsum
B) New Wall Composition
à G05 25mm Wood 1
à Wall Insulation 31 1
à MAT-CC05 4 HW Concrete 1
à 1/2IN Gypsum 2
C) New Wall Composition 2
à 1IN Stucco
à F08 Metal Surface
à 1/2IN Gypsum 4
à G05 25mm Wood 1
Climate Zone 1 – Country
A) USA_FL_Miami.722020_TMY2
B) PRT_Lisboa.085360_INETI
C) ITA_Piacenza.160840_IGDG

## Calc
ASHRAE 189.1-2009 ExtWall Mass ClimateZone 1
| A) USA_FL_Miami.722020_TMY2 |  | B) PRT_Lisboa.085360_INETI |  | C) ITA_Piacenza.160840_IGDG
End Use | Consumption [kBtu] | Consumption [kWh/y] | Consumption [kBtu] | Consumption [kWh/y] | Consumption [kBtu] | Consumption [kWh/y]
Heating | 13.743 | 4.0277 | 159.963 | 46.8805 | 527.128 | 154.486
Cooling | 703.659 | 206.2221 | 210.396 | 61.661 | 158.845 | 46.5529
Interior Lighting | 122.287 | 35.8388 | 122.287 | 35.8388 | 122.287 | 35.8388
Exterior Lighting | 0 | 0 | 0 | 0 | 0 | 0
Interior Equipment | 230.263 | 67.4834 | 230.263 | 67.4834 | 230.263 | 67.4834
B) New Wall Composition
| A) USA_FL_Miami.722020_TMY2 |  | B) PRT_Lisboa.085360_INETI |  | C) ITA_Piacenza.160840_IGDG
End Use | Consumption [kBtu] | Consumption [kWh/y] | Consumption [kBtu] | Consumption [kWh/y] | Consumption [kBtu] | Consumption [kWh/y]
Heating | 13.781 | 4.0409 | 165.773 | 48.5833 | 533.754 | 156.4279
Cooling | 676.969 | 198.4 | 191.961 | 56.2582 | 144.599 | 42.3778
Interior Lighting | 122.287 | 35.8388 | 122.287 | 35.8388 | 122.287 | 35.8388
Exterior Lighting | 0 | 0 | 0 | 0 | 0 | 0
Interior Equipment | 230.263 | 67.4834 | 230.263 | 67.4834 | 230.263 | 67.4834
B) New Wall Composition2
| A) USA_FL_Miami.722020_TMY2 |  | B) PRT_Lisboa.085360_INETI |  | C) ITA_Piacenza.160840_IGDG
End Use | Consumption [kBtu] | Consumption [kWh] | Consumption [kBtu] | Consumption [kWh] | Consumption [kBtu] | Consumption [kWh]
Heating | 18.245 | 5.3471 | 189.222 | 55.4555 | 608.631 | 80.5723
Cooling | 820.44 | 240.4472 | 274.924 | 80.5723 | 205.477 | 60.2194
Interior Lighting | 122.287 | 35.8388 | 122.287 | 35.8388 | 122.287 | 35.8388
Exterior Lighting | 0 | 0 | 0 | 0 | 0 | 0
Interior Equipment | 230.263 | 67.4834 | 230.263 | 67.4834 | 230.263 | 67.4834